## Tabelle1
Sensor:
|  |  | NTC – xxK |  | Celsius in Fahrenheit = (( TCelsius × 9 ) / 5 ) + 32
|  | R1 | R2 |  | Analog IN
mA | °F | Vorw. Ohm | NTC Ohm | V (R1) | V (Sensor) | °C
| Y |  | Characteristic |  | X | Y
|  | 3000 |  |  |  |  | V linear
0.14022 | 32 | 3000 | 32658 | 0.42066 | 4.5793 | 0 | 4.5793
0.21831 | 50 | 3000 | 19903 | 0.65494 | 4.3451 | 10 | 4.2456
0.32275 | 68 | 3000 | 12492 | 0.96824 | 4.0318 | 20 | 3.9118
0.45224 | 86 | 3000 | 8056 | 1.3567 | 3.6433 | 30 | 3.578
0.6006 | 104 | 3000 | 5325 | 1.8018 | 3.1982 | 40 | 3.2442
0.75735 | 122 | 3000 | 3602 | 2.272 | 2.728 | 50 | 2.9104
0.91108 | 140 | 3000 | 2488 | 2.7332 | 2.2668 | 60 | 2.5766
1.052 | 158 | 3000 | 1753 | 3.1559 | 1.8441 | 70 | 2.2428
1.1743 | 176 | 3000 | 1258 | 3.5228 | 1.4772 | 80 | 1.9091
1.2765 | 194 | 3000 | 917 | 3.8295 | 1.1705 | 90 | 1.5753
1.3587 | 212 | 3000 | 680 | 4.0761 | 0.92391 | 100 | 1.2415
1.4241 | 230 | 3000 | 511 | 4.2723 | 0.72771 | 110 | 0.9077
1.4754 | 248 | 3000 | 389 | 4.4261 | 0.57392 | 120 | 0.57392
1.5147 | 266 | 3000 | 301 | 4.5441 | 0.45592 | 130
1.5456 | 284 | 3000 | 235 | 4.6368 | 0.36321 | 140
1.5699 | 302 | 3000 | 185 | 4.4261 | 0.29042 | 150
Diff. U 0° zu 150°= |  | -4.0054 | V | Yellow cells are input cells.
Pressursensor
VDO-360406
°C | NTC 1,8K | NTC 2K | NTC 3K | NTC 5K | NTC 8K | NTC 10K | Ni1000 | KTY81-210 | KTY81-110 | bar | PSI | Ohm
0 | 5200 | 5642 | 9795.2 | 16325.4 | 26126 | 32658 | 1000 | 1639.6 | 815 | 0 | 0 | 10
10 | 3330 | 3656.9 | 5971.12 | 9951.8 | 15923 | 19903 | 1056 | 1718.1 | 886 | 1 | 14503 | 19
20 | 2200 | 2431.1 | 3748.1 | 6246.8 | 9994 | 12492 | 1112 | 1924.15 | 961 | 2 | 29006 | 28
30 | 1480 | 1654.5 | 2416.8 | 4028 | 6445 | 8056 | 1171 | 2077.8 | 1040 | 5 | 72515 | 53
40 | 1040 | 1150.7 | 1597.5 | 2662.4 | 4260 | 5325 | 1230 | 2238.9 | 1122 | 6 | 87018 | 61
50 | 740 | 816.4 | 1080.3 | 1800.49 | 2882 | 3602 | 1291 | 2407.6 | 1209 | 8 | 116024 | 77
60 | 540 | 590.1 | 746.12 | 1243.53 | 1991 | 2488 | 1353 | 2583.8 | 1299 | 10 | 145030 | 91
70 | 402 | 433.9 | 525.49 | 875.81 | 1402 | 1753 | 1417 | 2767.5 | 1392 | 12 | 174036 | 105
80 | 306 | 324.2 | 376.85 | 628.09 | 1006 | 1258 | 1483 | 2958.8 | 1490 | 14 | 203042 | 119
90 | 240 | 245.8 | 274.83 | 458.06 | 734 | 917 | 1549 | 3152.5 | 1591 | 16 | 232048 | 132
100 | 187 | 189 | 203.59 | 339.32 | 544 | 680 | 1618 | 3363.9 | 1696 | 18 | 261054 | 144
110 | 149 | 147.1 | 153.03 | 255.03 | 409 | 511 | 1688 | 3577.75 | 1805 | 20 | 290060 | 156
120 | 118 | 115.9 | 116.58 | 194.3 | 312 | 389 | 1760 | 3799.1 | 1915 | 21 | 304563 | 162
130 | 95 |  | 89.95 | 149.91 | 240 | 301 | 1883 | 4028.05 | 2023 | 22 | 319066 | 167
140 | 77 |  | 70.22 | 117.04 | 188 | 235 | 1909 | 4188.1 | 2124 | 25 | 362575 | 184
150 | 64 |  | 55.44 | 92.39 | 148 | 185 | 1987 | 4397.7 | 2211
Performed by Andre at Rockabilly Rules